## 测试总结
APP测试版本 | Android：2.1.56.1-tst | iOS：2.1.56.1
测试手机版本 | IQOO Z7i（Android13） | iPhone13 (IOS 17.5.1) | 更新记录
WiFi固件测试版本 | V3.48.0 |  | 1.增加一项非功能测试BUG用例 | 2025.1.2
MCU固件版本 | V1.2.3 |  | 2.增加固件OTA标识符相关用例，表现为运行状态下静默升级直接判定失败 | 2025.1.7
扩展固件版本 | V1.1 |  | 3.数据统计时间缩短至2s左右； | 2025.1.13
测试对象 | 冲浪器 |  | 4.定时模式暂停状态下，更改强度恢复运行，与电源箱显示屏保持一致； | 2025.1.13
测试环境 | test |  | 5.训练模式增加强度调节，强度值与电源箱显示屏保持一致，运行图表与数据统计部分不变。 | 2025.1.13
测试报告时间 | 2024.1.14
用例数 | 97
用例通过数 | 97
用例通过比例 | 100%
测试结论 | 通过
备注

## 测试用例
标题 |  | 操作步骤 | 预期结果 | 是否通过(通过/不通过) | 测试人员 | 测试时间 | 备注
配网 | 蓝牙配网成功（配置正确密码的WiFi） | 1、进入配网页面-蓝牙配网 2、输入正确的WiFi账号密码，进行配网 | 1、设备配网成功 2、在aiot管理后台，进入设备管理页面，搜索SN，查看到该条数据的状态是“在线、激活、已绑定” | 通过 | 敖汉卿 | 2024.12.24
| 蓝牙配网成功（配置无密码的WiFi） | 1、进入配网页面-蓝牙配网 2、输入无密码的WiFi账号，进行配网 | 1、设备配网成功 2、在aiot管理后台，进入设备管理页面，搜索SN，查看到该条数据的状态是“在线、激活、已绑定” | 通过 | 敖汉卿 | 2024.12.24
| 蓝牙配网失败（配置错误的WiFi账号密码） | 1、进入配网页面-蓝牙配网 2、输入错误的WiFi账号密码，进行配网 | 1、配网失败 | 通过 | 敖汉卿 | 2024.12.24
| WiFi配网成功（配置正确密码的WiFi） | 1、进入配网页面-WiFi配网 2、输入正确的WiFi账号密码，进行配网 | 1、设备配网成功 2、在aiot管理后台，进入设备管理页面，搜索SN，查看到该条数据的状态是“在线、激活、已绑定” | 通过 | 敖汉卿 | 2024.12.24
| WiFi配网成功（配置无密码的WiFi） | 1、进入配网页面-WiFi配网 2、输入无密码的WiFi账号，进行配网 | 1、设备配网成功 2、在aiot管理后台，进入设备管理页面，搜索SN，查看到该条数据的状态是“在线、激活、已绑定” | 通过 | 敖汉卿 | 2024.12.24
| WiFi配网失败（配置错误的WiFi账号密码） | 1、进入配网页面-WiFi配网 2、输入错误的WiFi账号密码，进行配网 | 1、配网失败 | 通过 | 敖汉卿 | 2024.12.24
| OPPO品牌手机需另外单独测试配网 | 1、进入配网页面-WiFi配网 2、正常走配网流程 | 1、配网成功 | 通过 | 敖汉卿 | 2024.12.24
面板数据显示 | 设备离线状态 | 1、设备断电 2、进入主界面 | 1、主界面显示 离线状态，只保留开关机按钮，点击开机提示设备已离线 | 通过 | 敖汉卿 | 2024.12.24
| 设备关机状态 | 1、设备关机 2、进入主界面 | 1、主界面显示 关机状态，只保留开关机按钮 | 通过 | 敖汉卿 | 2024.12.24
| 设备开机状态（自由模式） | 1、设备切换到自由模式 | 1、主界面显示 自由模式（即主界面），且数据与设备上显示一致 | 通过 | 敖汉卿 | 2024.12.24
| 设备开机状态（定时模式） | 1、设备切换到定时模式 | 1、主界面显示 定时模式，且数据与设备上显示一致 | 通过 | 敖汉卿 | 2024.12.24
| 设备开机状态（冲浪模式） | 1、设备切换到冲浪模式 | 1、主界面显示 冲浪模式，且数据与设备上显示一致 | 通过 | 敖汉卿 | 2024.12.24
| 设备开机状态（训练模式） | 1、设备切换到训练模式 | 1、主界面显示 训练模式，且数据与设备上显示一致 | 通过 | 敖汉卿 | 2024.12.24
| 故障发生 | 1、设备发生故障 2、进入主界面 | 1、设备 离线状态下，不显示故障信息 2、设备 关机状态下，显示故障信息 3、设备 自由模式下，显示故障信息 4、设备 定时模式下，显示故障信息 5、设备 冲浪模式下，显示故障信息 6、设备 训练模式下，显示故障信息 | 通过 | 敖汉卿 | 2024.12.24
| 故障消除 | 1、设备发生故障 2、进入主界面 3、设备故障消除 | 1、主界面上，不显示任何故障信息 | 通过 | 敖汉卿 | 2024.12.24
面板操作 | 设备开机成功 | 1、进入主界面 2、点击 开机按钮 | 1、APP下发开机指令给设备 2、APP面板切换到开机界面 3、冲浪器开机后，默认运行自由模式，强度为关机前记忆，游泳时长开始计时 | 通过 | 敖汉卿 | 2024.12.24
| 设备关机成功 | 1、进入主界面 2、点击 关机按钮 | 1、弹窗提示：“您是否需要结束本次训练并且关机” 2、点击确定按钮，APP下发关机指令给设备 3、APP面板切换到关机界面 4、点击取消返回主界面 | 通过 | 敖汉卿 | 2024.12.24
| 设备模式切换成功（定时模式） | 1、进入主界面 2、点击 定时按钮 3、设置参数后点击开始 | 1、APP切换到 定时模式页面 2、APP不下发切换模式指令给设备（APP只有设置完定时参数后，才会下发模式切换指令给设备） | 通过 | 敖汉卿 | 2024.12.24
| 设备模式切换成功（冲浪模式） | 1、进入主界面 2、点击 冲浪按钮 | 1、APP下发切换模式指令给设备 2、APP收到设备响应后，页面才切换到 冲浪模式页面 | 通过 | 敖汉卿 | 2024.12.24
| 设备模式切换成功（训练模式） | 1、进入主界面 2、点击 训练按钮 3、选择训练计划 | 1、APP切换到 训练模式页面 2、APP不下发切换模式指令给设备（APP只有点击训练计划的开始按钮后，才会下发模式切换指令给设备） | 通过 | 敖汉卿 | 2024.12.24
自由模式 （主界面） | 数值显示正确（当前强度） | 1、进入主界面 2、检查相关字段 | 1、当前强度显示正确 2、当前强度数值与设备上显示保持一致 | 通过 | 敖汉卿 | 2024.12.24
| 数值显示正确（游泳时长） | 1、进入主界面 2、检查相关字段 | 1、游泳时长显示正确 2、数值与设备上保持一致 | 通过 | 敖汉卿 | 2024.12.24
| 暂停状态 | 1、结束定时/训练/冲浪模式 2、APP返回自由模式-暂停状态 | 1、游泳时长归零且停止计时，强度0% 2、更改游泳强度，进入自由模式运行状态 | 通过 | 敖汉卿 | 2024.12.24
| 滑动条设置当前强度成功（20%~100%） | 1、进入主界面-自由模式，拖动游泳强度滑动条 | 1、设备上，当前强度修改成功 | 通过 | 敖汉卿 | 2024.12.24
| 加减按钮设置当前强度成功（20%~100%） | 1、进入主界面-自由模式，点击加减按钮 | 1、设备上，当前强度修改成功，每次点击增减1% | 通过 | 敖汉卿 | 2024.12.24
| 自由模式按钮 | 2、进入主界面-自由模式，点击自由按钮 | 1、自由模式已在运行时，点击自由按钮无作用 | 通过 | 敖汉卿 | 2024.12.24
| 定时模式按钮 | 3、进入主界面-自由模式，点击定时按钮 | 1、进入定时模式参数设置页面 | 通过 | 敖汉卿 | 2024.12.24
| 训练模式按钮 | 4、进入主界面-自由模式，点击训练按钮 | 1、进入推荐训练计划页面 | 通过 | 敖汉卿 | 2024.12.24
| 冲浪模式按钮 | 4、进入主界面-自由模式，点击冲浪按钮 | 1、进入冲浪模式运行界面 | 通过 | 敖汉卿 | 2024.12.24
| 关机按钮 | 4、进入主界面-自由模式，点击关机按钮 | 1、弹窗提示：“您是否需要结束本次训练并且关机” | 通过
| 其它按钮显示 | 1、进入主界面-自由模式 | 1、主界面定时、训练、冲浪、开关机按钮正常显示 | 通过 | 敖汉卿 | 2024.12.24
定时模式 | 模式切换成功（定时模式） | 1、进入主界面 2、点击 定时模式 按钮 3、正常设置参数，点击开始按钮 | 1、点击 定时模式按钮时，APP弹出参数设置页面，默认为上次设置的参数，APP不下发指令切换给设备 2、参数设置完成后，点击确认按钮（不勾选 预备时间），APP才下发指令切换给设备 3、设备切换到定时模式 4、APP收到设备模式切换响应后，再切到 定时模式页面 | 通过 | 敖汉卿 | 2024.12.24
| 定时模式参数设置（时长1-90m） | 1、进入主界面 2、点击 定时模式 按钮 3、正常设置参数，点击开始 | 1、参数设置成功，运行定时模式，并且在设备上能看到对应的设置时长 | 通过 | 敖汉卿 | 2024.12.24
| 定时模式参数设置（游泳强度20%~100%） | 1、进入主界面 2、点击 定时模式 按钮 3、正常设置参数，点击开始 | 1、参数设置成功，运行定时模式，并且在设备上能看到对应的游泳强度 | 通过 | 敖汉卿 | 2024.12.24
| 定时模式参数设置（预备时间-开） | 1、进入主界面 2、点击 定时模式 按钮 3、正常设置参数，开启预备时间，点击开始 | 1、点击保存按钮后，APP会进入预备页面，APP会等待倒计时结束再下发切换模式指令给设备 2、设备切换到定时模式 3、APP收到设备模式切换后，再切换到定时模式 页面 | 通过 | 敖汉卿 | 2024.12.24
| 定时模式参数设置（预备时间-关） | 1、进入主界面 2、点击 定时模式 按钮 3、正常设置参数，关闭预备时间，点击开始 | 1、点击确认按钮后，APP下发指令给设备 2、设备切换到定时模式 3、APP收到设备模式切换后，再切换到定时模式 页面 | 通过 | 敖汉卿 | 2024.12.24
| 定时模式预备页面显示正常 | 1、进入定时模式参数设置 2、打开 预备时间 | 1、定时模式预备页面显示正常，灰色竖向进度条随时间填充 2、倒计时30s | 通过 | 敖汉卿 | 2024.12.24
| 定时模式预备页面下发模式切换指令成功（30s倒计时自动完成） | 1、勾选预备时间点击开始，进入定时模式预备页面 2、等待30s倒计时 | 1、30s倒计时结束后，APP下发定时模式给设备 2、设备切换到定时模式 3、APP收到设备响应后，再切换页面到定时模式页面 | 通过 | 敖汉卿 | 2024.12.24
| 定时模式预备页面下发模式切换指令成功（点击 开始 按钮） | 1、勾选预备时间点击开始，进入定时模式预备页面 2、倒计时结束前点击开始按钮 | 1、点击开始按钮，APP下发 定时模式给设备 2、设备切换到定时模式 3、APP收到设备响应后，再切换页面到定时模式页面 | 通过 | 敖汉卿 | 2024.12.24
| 退出定时模式预备页面 | 1、勾选预备时间点击开始，进入定时模式预备页面 2、倒计时结束前点击左上角返回按钮 | 1、弹窗提示确认是否退出当前模式 2、点击确认返回主界面-自由模式 3、点击取消，弹窗消失继续进行倒计时 | 通过 | 敖汉卿 | 2024.12.24
| 数值显示正确（当前强度） | 1、进入定时模式页面 | 1、数据显示正确，与设备上显示保持一致 | 通过 | 敖汉卿 | 2024.12.24
| 数值显示正确（定时游泳） | 1、进入定时模式页面 | 1、数据显示正确，与设备上显示保持一致，且初始值与设置值一致 | 通过 | 敖汉卿 | 2024.12.24
| 滑动条设置当前强度成功（20%~100%） | 1、进入主界面-定时模式，拖动游泳强度滑动条 | 1、设备上，当前强度修改成功 | 通过 | 敖汉卿 | 2024.12.24
| 加减按钮设置当前强度成功（20%~100%） | 1、进入主界面-定时模式，点击加减按钮 | 1、设备上，当前强度修改成功，每次点击增减1% | 通过 | 敖汉卿 | 2024.12.24
| 设置定时游泳成功（1-90m） | 1、进入定时模式 2、点击时长下拉栏修改定时游泳时长 | 1、设备按照设置后的时长重新倒计时定时模式 | 通过 | 敖汉卿 | 2024.12.24
| 模式操作（暂停按钮-暂停） | 1、运行定时模式,点击暂停按钮 | 1、暂停按钮黄色高亮，APP下发暂停指令给设备 2、设备定时模式暂停，游泳时长暂停倒计时，游泳强度显示20% | 通过 | 敖汉卿 | 2024.12.24
| 模式操作（暂停 更改游泳强度取消暂停状态） | 1、进入定时模式，点击暂停按钮 2、更改游泳强度（更改滑动条或加减按钮） | 1、游泳时长暂停，游泳强度显示20% 2、设备定时模式继续执行 | 通过 | 敖汉卿 | 2025.1.14
| 模式操作（暂停按钮-继续） | 1、运行定时模式,点击暂停按钮 | 1、APP下发继续指令给设备 2、设备定时模式继续执行 | 通过 | 敖汉卿 | 2024.12.24
| 模式操作（结束 按钮） | 1、运行定时模式,点击结束按钮 | 1、下发结束指令给设备 2、游泳时长大于1分钟进入定时模式数据统计页，小于1分钟返回主界面 | 通过 | 敖汉卿 | 2024.12.24
| 定时模式结束数据统计在两秒左右完成 | 1、运行定时模式,点击结束按钮 | 1、结束模式运行后两秒左右显示统计结果或返回主界面 | 通过 | 敖汉卿 | 2025.1.14
| 定时模式数据统计页数据显示正确 | 1、进入定时模式 2、自动结束定时模式/手动点击结束按钮 | 1、数据统计页数据显示正确(时长为累计时间、强度为最后设置值） | 通过 | 敖汉卿 | 2024.12.24
| 定时模式数据统计页操作（确认 按钮） | 1、进入定时模式-数据统计页 2、点击确认按钮 | 1、APP返回 自由模式-暂停 页面 | 通过 | 敖汉卿 | 2024.12.24
冲浪模式 | 模式切换成功（冲浪模式） | 1、进入主页面 2、点击 冲浪 按钮 | 1、设备进入 冲浪模式 2、APP等待设备响应后，进入冲浪模式 页面 | 通过 | 敖汉卿 | 2024.12.24
| 数值显示正确（游泳时长） | 1、进入 冲浪模式 | 1、游泳时长数值显示正确，与设备端保持一致 | 通过 | 敖汉卿 | 2024.12.24
| 模式操作（暂停按钮-暂停） | 1、进入冲浪模式,点击暂停按钮 | 1、暂停按钮黄色高亮，APP下发暂停指令给设备 2、设备冲浪模式暂停 | 通过 | 敖汉卿 | 2024.12.24
| 模式操作（暂停按钮-继续） | 1、进入冲浪模式,点击暂停按钮 | 1、APP下发继续指令给设备 2、设备冲浪模式继续执行 | 通过 | 敖汉卿 | 2024.12.24
| 模式操作（结束 按钮） | 1、进入冲浪模式，运行 | 1、下发结束指令给设备 2、游泳时长大于1分钟进入冲浪模式数据统计页，小于1分钟返回主界面 | 通过 | 敖汉卿 | 2024.12.24
| 冲浪模式数据统计页数据显示正确（游泳时长） | 1、进入冲浪模式，运行1分钟以上 2、点击 结束 按钮 | 1、游泳时长 数据显示正确 | 通过 | 敖汉卿 | 2024.12.24
| 冲浪模式结束数据统计在两秒左右完成 | 1、运行冲浪模式,点击结束按钮 | 1、结束模式运行后两秒左右显示统计结果或返回主界面 | 通过 | 敖汉卿 | 2024.1.14
| 冲浪模式数据统计页操作（确定 按钮） | 1、进入 冲浪模式-数据统计页 2、点击 确认 按钮 | 1、APP返回自由模式-暂停 页面 | 通过 | 敖汉卿 | 2024.12.24
训练模式 | 模式切换成功（训练模式） | 1、进入主界面 2、点击 训练 按钮 3、选中其中一个训练计划，点击 开始按钮 | 1、设备进入 训练模式 2、APP等待设备响应后，进入 训练模式页面：四个推荐训练计划卡片 | 通过 | 敖汉卿 | 2024.12.24
| 推荐计划详情查询 | 1、进入主界面 2、点击 训练 按钮 3、选中其中一个训练计划-右上角更多 | 1、详情查看成功，界面显示正确 | 通过 | 敖汉卿 | 2024.12.24
| 推荐计划详情查看 | 1、进入主界面 2、点击 训练 按钮 3、选中其中一个训练计划 4、点击该计划中不同柱状图表区间 | 1、显示该区间对应单位时长和泳速强度 2、分区可滑动查看 | 通过 | 敖汉卿 | 2024.12.24
| 推荐计划详情编辑保存成功（预备时间） | 1、进入主界面 2、点击 训练 按钮 3、选中其中一个训练计划-更多 4、勾选 预备时间，点击保存 5、重新进入，取消勾选预备时间 | 1、勾选后保存，下次进入该训练详情，预备时间被勾选 2、取消勾选后保存、下次进入该训练详情，预备时间未被勾选 | 通过 | 敖汉卿 | 2024.12.24
| 训练模式启动成功（勾选 预备时间，30s倒计时自动完成） | 1、选中任意一个训练计划-更多 2、勾选 预备时间-保存 3、点击计划卡片 4、等待倒计时结束 | 1、点击计划卡片后，进入 预备页面 2、进入预备页面 3、预备页面倒计时结束后，APP下发指令给设备 4、设备切换到训练模式启动 | 通过 | 敖汉卿 | 2024.12.24
| 训练模式启动成功（勾选 预备时间-提前开始） | 1、选中任意一个训练计划-更多 2、勾选 预备时间-保存 3、点击计划卡片 4、倒计时结束前点击开始按钮 | 1、点击 计划卡片后，进入 预备页面 2、进入预备页面 3、点击开始后，APP下发指令给设备 4、设备立即切换到训练模式启动 | 通过 | 敖汉卿 | 2024.12.24
| 训练模式启动成功（未勾选 预备时间） | 1、选中任意一个训练计划-更多 2、未勾选 预备时间-保存 3、点击计划卡片 | 1、点击计划卡片后，APP下发指令给设备 2、设备切换到训练模式启动 | 通过 | 敖汉卿 | 2024.12.24
| 训练模式退出预备页面 | 1、勾选预备时间点击开始，进入训练模式预备页面 2、倒计时结束前点击左上角返回按钮 | 1、弹窗提示确认是否退出当前模式 2、点击确认返回主界面-自由模式 3、点击取消，弹窗消失继续进行倒计时 | 通过 | 敖汉卿 | 2024.12.24
| 滑动条数值显示正确（当前强度） | 1、进入主界面-运行训练模式 | 1、数据显示正确，与设备上显示保持一致 | 通过 | 敖汉卿 | 2024.1.14
| 游泳时长显示正确（定时游泳） | 1、进入主界面-运行训练模式 | 1、数据显示正确，与设备上显示保持一致 | 通过 | 敖汉卿 | 2024.1.14
| 滑动条设置当前强度成功（20%~100%） | 1、进入主界面-运行训练模式，拖动游泳强度滑动条 | 1、设备上，当前强度修改成功 | 通过 | 敖汉卿 | 2024.1.14
| 加减按钮设置当前强度成功（20%~100%） | 1、进入主界面-运行训练模式，点击加减按钮 | 1、设备上，当前强度修改成功，每次点击增减1% | 通过 | 敖汉卿 | 2024.1.14
| 训练计划图表显示正确 | 1、进入主界面-运行训练模式 | 1、训练计划图表显示正确，可滑动查看。代表训练进度的红点随游泳时长右移，柱状图表区间随游泳时长左移。图表纵坐标游泳强度显示为训练计划预设值 | 通过 | 敖汉卿 | 2024.1.14
| 模式操作（暂停 按钮-暂停） | 1、进入训练模式，点击暂停按钮 | 1、下发暂停指令给设备 2、设备训练模式暂停，游泳时长暂停，游泳强度显示20% | 通过 | 敖汉卿 | 2024.12.24
| 模式操作（暂停 更改游泳强度取消暂停状态） | 1、进入训练模式，点击暂停按钮 2、更改游泳强度（更改滑动条或加减按钮） | 1、游泳时长暂停，游泳强度显示20% 2、设备训练模式继续执行 | 通过 | 敖汉卿 | 2024.1.14
| 模式操作（暂停 按钮-继续） | 1、再次点击暂停按钮 | 1、下发继续指令给设备 2、设备训练模式继续执行 | 通过 | 敖汉卿 | 2024.12.24
| 模式操作（结束 按钮） | 1、进入训练模式 | 1、下发结束指令给设备 2、游泳时长大于1分钟进入冲浪模式数据统计页，小于1分钟返回主界面 | 通过 | 敖汉卿 | 2024.12.24
| 训练模式结束数据统计在两秒左右完成 | 1、运行训练模式,点击结束按钮 | 1、结束模式运行后两秒左右显示统计结果或返回主界面 | 通过 | 敖汉卿 | 2024.1.14
| 训练模式数据统计页数据显示正确（游泳时长） | 1、进入训练模式，运行1分钟以上 2、点击 结束 按钮 | 1、游泳时长数据显示正确，训练计划图显示为预设值，可滑动查看。 | 通过 | 敖汉卿 | 2024.12.24
| 训练模式数据统计页操作（确定 按钮） | 1、进入 训练模式-数据统计页 2、点击 确定按钮 | 1、APP返回 自由模式-暂停 页面 | 通过 | 敖汉卿 | 2024.12.24
设备详情 | 设备信息显示正确 | 1、进入主界面-设备详情-设备信息 | 1、设备信息显示正确（设备SN、IoT id、MAC地址、IP地址）设备SN和IoT id可点击复制 | 通过 | 敖汉卿 | 2024.12.24
| 固件升级成功（WiFi模组-静默升级） | 1、平台下发WIFI模组静默升级任务 | 1、固件升级成功 | 通过 | 敖汉卿 | 2024.12.24
| 固件升级成功（WiFi模组-APP确认式升级） | 1、平台下发WIFI模组APP确认式升级任务 2、进入APP主界面点击确认 | 1、固件升级成功 | 通过 | 敖汉卿 | 2024.12.24
| 设备关机或暂停状态下固件升级成功（MCU固件-静默升级） | 1、设备配网在线，设定状态为关机或暂停 2、平台下发MCU固件静默升级任务 | 1、固件升级成功 | 通过 | 敖汉卿 | 2025.1.7
| 设备运行状态下固件升级失败（MCU固件-静默升级） | 1、设备配网在线，保持模式运行状态 2、平台下发MCU固件静默升级任务 | 1、固件升级失败 | 通过 | 敖汉卿 | 2025.1.7
| 固件升级成功（MCU固件-APP确认式升级） | 1、设备配网在线 2、平台下发MCU固件APP确认式升级任务，进入设备主界面点击确认 | 1、固件升级成功 | 通过 | 敖汉卿 | 2025.1.7
| 设备关机或暂停状态下固件升级成功（拓展固件-静默升级） | 1、设备配网在线，设定状态为关机或暂停 2、平台下发拓展固件静默升级任务 | 1、固件升级成功 | 通过 | 敖汉卿 | 2025.1.7
| 设备运行状态下固件升级失败（拓展固件-静默升级） | 1、设备配网在线，保持模式运行状态 2、平台下发拓展固件静默升级任务 | 1、固件升级失败 | 通过 | 敖汉卿 | 2025.1.7
| 固件升级成功（拓展固件-APP确认式升级） | 1、设备配网在线 2、平台下发拓展固件APP确认式升级任务， | 1、固件升级成功 | 通过 | 敖汉卿 | 2025.1.7
| 固件多通道升级成功 | 同时下发WiFi模组和MCU、拓展固件升级任务，升级方式为APP确认式。 | 1、多固件升级成功 | 通过 | 敖汉卿 | 2025.1.7
| 固件升级页面 | 1.进入固件升级页面 2.检查更新 3.立即升级 4.升级完成 5.升级失败 | 1.进入页面自动检查更新，显示当前版本,按钮为“检查更新” 2.若有更新版本固件则进行提示，按钮为“立即升级” 3.展示升级进度 4.显示升级成功，点击“返回”按钮回到设备设置页面 5.提示“升级超时”，按钮为“重新升级” | 通过 | 敖汉卿 | 2024.12.24
| 中英文显示 | APP账户界面-设置-语言切换为英文 | 1、英文显示正常，与中文内容对应 |  | 敖汉卿 | 2024.12.24
设备分享 | 设备分享 | 1、进入主界面-设备详情-设备分享，向其它测试账号分享设备 | 1、分享成功 | 通过 | 敖汉卿 | 2024.12.24
| 设备取消分享 | 1、进入主界面-设备详情-设备分享，取消向其它测试账号分享设备 | 2、取消成功 | 通过 | 敖汉卿 | 2024.12.24
异常恢复 | 设备供电中断恢复 | 1、设备启动后进行配网成功 2、断开设备供电 3、待APP显示离线后，恢复供电 | 1、断电一段时间后APP显示设备已离线 2、恢复供电后，显示设备关机 3、APP下发开机指令，设备正常开机，APP显示数据与设备一致 | 通过 | 敖汉卿 | 2024.12.27
| 网络中断恢复 | 1、设备启动后进行配网成功 2、断开设备所连接的网络 3、一段时间后恢复网络 | 1、断网一段时间后APP显示设备已离线 2、恢复网络后，APP显示在线，更新数据并与设备保持一致 | 通过 | 敖汉卿 | 2024.12.26
非功能性测试 | 数据结算Loading过程中点击返回 | 1、运行定时/训练/冲浪任意模式一分钟以上 2、点击结束运行 3、当出现“正在帮您统计游泳日志”提示时控制操作手机返回 | 1、返回操作应当不影响正常进入数据统计页面，且统计数据与设备上报一致 | 通过 | 敖汉卿 | 2025.1.13
、