## 协议
波特率：115200
数据宽度：8位
停止位：1位
奇偶校验：无

## 实时数据
[12 empty] | <=255 | 报头 | 数据长度 | 命令/应答/消息 +数据 | [6 empty] | 校验字节 |  | 报尾
[13 empty] | STX | DLEN | INFO + DATA | [6 empty] | BCC |  | ETX
[13 empty] | 02H | 1~255 | buffer[0] | buffer[1] | buffer[2] | buffer[3] | buffer[4] | • • • | buffer[len-1] | CRCH | CRCL | 03H
（CRC)[INFO+DATA]
[10 empty] | 命令 | 命令类型 |  | 报头 | 数据长度 | 命令
[10 empty] | COMM_GET_VALUES | 发送 |  | 02H | 0x01 | 0x04 | CRCH | CRCL
[11 empty] | 接收 |  | 02H | 0x49 | 0x04 | data0~data20 | [6 empty] | CRCH | CRCL
序号 | 数组 | 数据 | 名称 | 说明 | 数据处理
[5 empty] | 转换前 | 转换后 | 精度 |  | 状态
1 | send_buffer[0] | -
2 | send_buffer[1] | data0 | 滤波后的mosfet温度 | //得到过滤后的MOSFET温度。温度是预先计算的，因此此功能很快。 | float | int16_t | 1e1 | 1位小数 | 使用
3 | send_buffer[2]
4 | send_buffer[3] | data1 | 滤波后的电机温度 | //获取滤波后的电机温度。温度是预先计算的，因此此功能很快。 | float | int16_t | 1e1 | 1位小数 | 未使用
5 | send_buffer[4]
6 | send_buffer[5] | data2 | 电机平均电流 | //iq低通滤波电流平均值，id=0控制，没有id电流 | float | int32_t | 1e2 | 2位小数 | 使用
7 | send_buffer[6]
8 | send_buffer[7]
9 | send_buffer[8]
10 | send_buffer[9] | data3 | 滤波后的计算母线电流 | //通过输出电流计算出来的母线电流平均值 | float | int32_t | 1e2 |  | 未使用
11 | send_buffer[10]
12 | send_buffer[11]
13 | send_buffer[12]
14 | send_buffer[13] | data4 | FOC下平均直轴电机电流 | //读取并重置平均直轴电机电流。（仅限FOC） | float | int32_t | 1e2 |  | 未使用
15 | send_buffer[14]
16 | send_buffer[15]
17 | send_buffer[16]
18 | send_buffer[17] | data5 | FOC下平均交轴电机电流 | //读取并重置平均交轴电机电流。（仅限FOC） | float | int32_t | 1e2 |  | 未使用
19 | send_buffer[18]
20 | send_buffer[19]
21 | send_buffer[20]
22 | send_buffer[21] | data6 | 获取当前占空比 | //当前占空比 -- 分为正负，正的占空比代表Vq为正，负的占空比代表Vq为负 | float | int16_t | 1e3 |  | 未使用
23 | send_buffer[22]
24 | send_buffer[23] | data7 | 当前电气转速erpm | //rad/s = rpm * 2π / 60 //计算电机的当前转速。这是一个有符号的值，该符号取决于电机的旋转方向。 //请注意，该值必须除以电机极数的一半 | float | int32_t | 1e0 |  | 使用
25 | send_buffer[24]
26 | send_buffer[25]
27 | send_buffer[26]
28 | send_buffer[27] | data8 | 母线电压 | //没有滤波的母线电压-直接电阻分压计算，3.3对应4096， | float | int16_t | 1e1 | 1位小数 | 使用
29 | send_buffer[28]
30 | send_buffer[29] | data9 | 获取输入安.时 | ////滤波的电机电流 > 1.0 才开始累积电流 //获取从输入源提取的安培小时数。 | float | int32_t | 1e4 |  | 未使用
31 | send_buffer[30]
32 | send_buffer[31]
33 | send_buffer[32]
34 | send_buffer[33] | data10 | 获取回馈安.时 | //获取反馈到输入源的安培小时数,回充电？ | float | int32_t | 1e4 |  | 未使用
35 | send_buffer[34]
36 | send_buffer[35]
37 | send_buffer[36]
38 | send_buffer[37] | data11 | 获取输出的瓦.时 | //获取从输入源抽取的瓦时数 | float | int32_t | 1e4 |  | 未使用
39 | send_buffer[38]
40 | send_buffer[39]
41 | send_buffer[40]
42 | send_buffer[41] | data12 | 获取回充瓦时 | //回充瓦时 | float | int32_t | 1e4 |  | 未使用
43 | send_buffer[42]
44 | send_buffer[43]
45 | send_buffer[44]
46 | send_buffer[45] | data13 | 读取电机旋转的步数 | //*读取电机旋转的步数。这个数字是有符号的，当电机向后旋转时，它将返回一个负数。 | int32_t | int32_t | - |  | 未使用
47 | send_buffer[46]
48 | send_buffer[47]
49 | send_buffer[48]
50 | send_buffer[49] | data14 | //读取电机旋转的绝对步数 |  | float | int32_t |  |  | 未使用
51 | send_buffer[50]
52 | send_buffer[51]
53 | send_buffer[52]
54 | send_buffer[53] | data15 | 获取电机故障 |  | uint8_t |  |  |  | 使用
55 | send_buffer[54] | data16 | 位置给定 |  | int32_t | int32_t |  |  | 未使用
56 | send_buffer[55]
57 | send_buffer[56]
58 | send_buffer[57]
59 | send_buffer[58] | data17 | 控制器ID
60 | send_buffer[59] | data18 | 10KNTC温度1 |  | int16_t | int16_t | 1e1 | 1位小数 | 使用
61 | send_buffer[60]
62 | send_buffer[61] |  | 10KNTC温度2 |  | int16_t | int16_t | 1e1 | 1位小数 | 使用
63 | send_buffer[62]
64 | send_buffer[63] |  | 10KNTC温度3 |  | int16_t | int16_t | 1e1 | 1位小数 | 使用
65 | send_buffer[64]
66 | send_buffer[65] | data19 | 电机d轴平均电压 | //读取并重置平均直轴电机电压。（仅限FOC） | float | int32_t | 1e3 |  | 未使用
67 | send_buffer[66]
68 | send_buffer[67]
69 | send_buffer[68]
70 | send_buffer[69] | data20 | 电机q轴平均电压 | //读取并重置平均交轴电机电压。（仅限FOC） | float | int32_t | 1e3 |  | 未使用
71 | send_buffer[70] | 21
72 | send_buffer[71] | 22
73 | send_buffer[72] | 23
74 | send_buffer[73] | data21 | 超时事件标志 | [5 empty] | 未使用

## 命令
心跳帧 | 报头 | 数据长度 | 命令 | CRCH | CRCL | 报尾
| 0x02 | 0x01 | 0x1E | 0XF3 | 0XFF | 0x03 | 目前是50ms发送一帧 |  | 1秒报故障
设定转速 | 报头 | 数据长度 | 命令 | 速度数值（变频器电气转速） |  |  | CRCH | CRCL | 报尾
| 0x02 | 0x05 | 0x08 | 0x00 0x00 0x13 0x88 |  |  | 0x44 | 0x8D | 0x03
设定变频器电气转速为5000rpm

## crc
CRC-16/XMODEM
X16+X12+X5+1