## Sheet1
下载时间 | 2024-08-28 10:27:01
产品名称 | 逆流器-测试中
产品PID | iupstream1
功能ID | 功能名称 | 标识符 | 数据传输类型 | 数据类型 | 数据描述 | 备注
1 | 显示板软件版本 | get_software_version | 只上报 | 字符型 | 数据长度:4 | 显示板软件版本 4字节
2 | 显示板硬件版本 | get_hardware_version | 只上报 | 字符型 | 数据长度:4
3 | 驱动板软件版本 | get_drive_software_version | 只上报 | 字符型 | 数据长度:4
4 | 驱动板硬件版本 | get_drive_hardware_version | 只上报 | 字符型 | 数据长度:4
5 | 读系统故障 | get_system_fault_status | 只上报 | 故障型 | 1:E001 2:E002 4:E003 8:E004
6 | 读电机驱动故障 | get_drive_fault_status | 只上报 | 字符型 | 数据长度:1
7 | MOS 温度 | get_mos_temperature | 只上报 | 数字型 | 数值范围:0-1000 步长:1 倍率:1 初始值:0 单位:°C
8 | 电机电流 | get_motor_current | 只上报 | 数字型 | 数值范围:0-10000 步长:1 倍率:2 初始值:0 单位:A 安培
9 | 电机实际转速 | Motor_Reality_Speed | 只上报 | 数字型 | 数值范围:0-5000 步长:1 倍率:0 初始值:0 单位:rpm
10 | 母线电压 | motor_bus_voltage | 只上报 | 数字型 | 数值范围:0-5000 步长:1 倍率:1 初始值:0 单位:0.1 V
21 | 系统工作模式 | system_working_mode | 可下发可上报 | 数字型 | 数值范围:0-5 步长:1 倍率:0 初始值:0 单位:
22 | 系统状态机 | system_working_status | 可下发可上报 | 数字型 | 数值范围:0-17 步长:1 倍率:0 初始值:0 单位:
23 | 当前转速 | motor_current_speed | 可下发可上报 | 数字型 | 数值范围:0-100 步长:1 倍率:0 初始值:0 单位:
24 | 当前时间 | motor_current_time | 可下发可上报 | 数字型 | 数值范围:0-5999 步长:1 倍率:0 初始值:0 单位:秒
28 | 自由模式默认速度 | free_mode_speen | 可下发可上报 | 数字型 | 数值范围:0-100 步长:1 倍率:0 初始值:40 单位:1%
29 | 定时模式默认速度 | timing_mode_speen | 可下发可上报 | 数字型 | 数值范围:0-100 步长:1 倍率:0 初始值:40 单位:1%
30 | 定时模式默认时间 | timing_mode_time | 可下发可上报 | 数字型 | 数值范围:0-5999 步长:1 倍率:0 初始值:1800 单位:秒
31 | 训练计划01 | set_train_plan_01 | 可下发可上报 | 透传型 |  | 训练计划包含50段速，每段包含【uint16-速度（百分比）】+【uint16 - 时间（秒）】，总长度【2+2】+50 = 200 字节
32 | 训练计划02 | set_train_plan_02 | 可下发可上报 | 透传型 |  | 训练计划包含50段速，每段包含【uint16-速度（百分比）】+【uint16 - 时间（秒）】，总长度【2+2】+50 = 200 字节
33 | 训练计划03 | set_train_plan_03 | 可下发可上报 | 透传型 |  | 训练计划包含50段速，每段包含【uint16-速度（百分比）】+【uint16 - 时间（秒）】，总长度【2+2】+50 = 200 字节
34 | 训练计划04 | set_train_plan_04 | 可下发可上报 | 透传型 |  | 训练计划包含50段速，每段包含【uint16-速度（百分比）】+【uint16 - 时间（秒）】，总长度【2+2】+50 = 200 字节
35 | 训练计划05 | set_train_plan_05 | 可下发可上报 | 透传型 |  | 训练计划包含50段速，每段包含【uint16-速度（百分比）】+【uint16 - 时间（秒）】，总长度【2+2】+50 = 200 字节
名词解释
产品名称 | 产品名称，也是App添加设备后的默认显示名
产品Key | 产品唯一标识码
数据点 | 具体智能设备功能点的抽象，用于描述产品功能及其参数。
产品PID | 数据点及其参数以数据点ID进行传输
显示名称 | 数据点名称，也是App界面中显示各功能的默认名称
标识名 | 数据点code，用于设备多语言管理时的唯一对应值
数据传输类型 | 可下发可上报类型：对于被控制设备，既可读取其状态信息，又可改变设备状态； 只上报类型：对于被控制设备，可读取设备状态信息，但不能改变设备状态； 只下发类型：对于被控制设备，可控制改变设备状态，但不能读取状态信息；
数据类型
布尔型 | 非真即假的二值型变量。如：开关
数值型 | 适用于可线性调节类型的数据。如：温度调节（数值范围：20-50，间距：1，单位：℃）
枚举型 | 自定义的有限集合值。如：工作档位（低档、中档、高档）
故障型 | 专门用于上报及统计设备故障的数据点，可设置1至多个故障。如：温度故障、传感器故障
字符型 | 用于以字符串传输的数据点。如：彩灯的RGBW值
RAW型 | 用于以二进制形式透传的数据。如空调的红外学习