## Sheet1
下载时间 | 2024-10-28 14:42:47
产品名称 | 逆流器-测试中
产品PID | iupstream1
功能ID | 功能名称 | 标识符 | 数据传输类型 | 数据类型 | 数据描述 | 备注
3 | 预备时间（标志位） | preparation_time | 可下发可上报 | 数字型 | 数值范围:0-65535 步长:1 倍率:0 初始值:0 单位: | Bit 0: 定时模式 Bit 1: P1 Bit 2: P2 Bit 3: P3 Bit 4: P4 Bit 5: P5 Bit 6: P6
4 | 驱动板故障 | Device_Error_Code | 只上报 | 数字型 | 数值范围:0-65535 步长:1 倍率:0 初始值:0 单位:
5 | 读系统故障 | get_system_fault_status | 只上报 | 故障型 | 1:E001 母线电压异常 2:E002 过流 3:E003 偏置故障 4:E004 输出短路 5:E101 MOS温度过高 6:E102 电箱温度过高 7:E201 温度传感器故障 8:E202 驱动板故障 9:E203 驱动板通讯故障
6 | MOS温度 | get_mos_temperature | 只上报 | 数字型 | 数值范围:-1000-1000 步长:1 倍率:1 初始值:25 单位:°C
7 | 电箱温度 | get_box_temperature | 只上报 | 数字型 | 数值范围:-1000-1000 步长:1 倍率:1 初始值:25 单位:°C
8 | 电机电流(输出) | get_motor_current | 只上报 | 数字型 | 数值范围:-10000-10000 步长:1 倍率:2 初始值:0 单位:A
9 | 电机实际转速 | Motor_Reality_Speed | 只上报 | 数字型 | 数值范围:0-65535 步长:1 倍率:0 初始值:0 单位:rpm
10 | 母线电压(输入) | motor_bus_voltage | 只上报 | 数字型 | 数值范围:0-65535 步长:1 倍率:1 初始值:0 单位:V
11 | 下发实际转速 | Send_Reality_Speed | 只上报 | 数字型 | 数值范围:0-65535 步长:1 倍率:0 初始值:0 单位:rpm
12 | 电机功率 | Motor_Power | 只上报 | 数字型 | 数值范围:0-65535 步长:1 倍率:0 初始值:0 单位:w
13 | 母线电流 | motor_bus_currente | 只上报 | 数字型 | 数值范围:0-65535 步长:1 倍率:2 初始值:0 单位:A
16 | 系统运行时间 (调试用) | System_Running_Time | 只上报 | 数字型 | 数值范围:0-2147483647 步长:1 倍率:0 初始值:0 单位:秒
17 | 无操作时间 (调试用) | No_Operation_Time | 只上报 | 数字型 | 数值范围:0-2147483647 步长:1 倍率:0 初始值:0 单位:秒
18 | 启动时间 (调试用) | System_Startup_Time | 只上报 | 数字型 | 数值范围:0-2147483647 步长:1 倍率:0 初始值:0 单位:秒
21 | 工作模式 | system_working_mode | 可下发可上报 | 枚举型 | 0:自由或定时模式 1:TRAINING_MODE_P1 2:TRAINING_MODE_P2 3:TRAINING_MODE_P3 4:TRAINING_MODE_P4 5:TRAINING_MODE_P5 6:TRAINING_MODE_P6
22 | 系统状态机 | system_working_status | 可下发可上报 | 枚举型 | 0:POWER_OFF_STATUS 1:FREE_MODE_INITIAL 2:FREE_MODE_STARTING 3:FREE_MODE_RUNNING 4:FREE_MODE_SUSPEND 5:FREE_MODE_STOP 6:TIMING_MODE_INITIAL 7:TIMING_MODE_STARTING 8:TIMING_MODE_RUNNING 9:TIMING_MODE_SUSPEND 10:TIMING_MODE_STOP 11:TRAINING_MODE_INITIA 12:TRAINING_MODE_STARTI 13:TRAINING_MODE_RUNNIN 14:TRAINING_MODE_SUSPEN 15:TRAINING_MODE_STOP
23 | 当前转速 | motor_current_speed | 可下发可上报 | 数字型 | 数值范围:0-100 步长:1 倍率:0 初始值:20 单位:%
24 | 当前时间 | motor_current_time | 可下发可上报 | 数字型 | 数值范围:0-5999 步长:1 倍率:0 初始值:0 单位:秒
25 | 模式+状态 | System_status_mode | 可下发可上报 | 透传型 |  | (4字节) uint16_t 模式 + uint8_t 状态机
28 | 自由模式默认速度 | free_mode_speen | 可下发可上报 | 数字型 | 数值范围:0-100 步长:1 倍率:0 初始值:40 单位:%
29 | 定时模式默认速度 | timing_mode_speen | 可下发可上报 | 数字型 | 数值范围:0-100 步长:1 倍率:0 初始值:40 单位:%
30 | 定时模式默认时间 | timing_mode_time | 可下发可上报 | 数字型 | 数值范围:0-5999 步长:1 倍率:0 初始值:1800 单位:秒
31 | 训练计划01 | set_train_plan_01 | 可下发可上报 | 透传型 |  | 训练计划包含50段速，每段包含【uint16-速度（百分比）】+【uint16 - 时间（秒）】，总长度【2+2】*50 = 200 字节
32 | 训练计划02 | set_train_plan_02 | 可下发可上报 | 透传型 |  | 训练计划包含50段速，每段包含【uint16-速度（百分比）】+【uint16 - 时间（秒）】，总长度【2+2】+50 = 200 字节
33 | 训练计划03 | set_train_plan_03 | 可下发可上报 | 透传型 |  | 训练计划包含50段速，每段包含【uint16-速度（百分比）】+【uint16 - 时间（秒）】，总长度【2+2】+50 = 200 字节
34 | 训练计划04 | set_train_plan_04 | 可下发可上报 | 透传型 |  | 训练计划包含50段速，每段包含【uint16-速度（百分比）】+【uint16 - 时间（秒）】，总长度【2+2】+50 = 200 字节
35 | 训练计划05 | set_train_plan_05 | 可下发可上报 | 透传型 |  | 训练计划包含50段速，每段包含【uint16-速度（百分比）】+【uint16 - 时间（秒）】，总长度【2+2】+50 = 200 字节
36 | 自定义训练计划_01 | custom_train_plan_01 | 可下发可上报 | 透传型
37 | 自定义训练计划_02 | custom_train_plan_02 | 可下发可上报 | 透传型
38 | 自定义训练计划_03 | custom_train_plan_03 | 可下发可上报 | 透传型
40 | 完成统计_时长 | finish_statistics_time | 只上报 | 数字型 | 数值范围:0-65535 步长:1 倍率:0 初始值:0 单位:(秒)
41 | 完成统计_游泳强度 | finish_statistics_seed | 只上报 | 数字型 | 数值范围:0-100 步长:1 倍率:0 初始值:0 单位:(%)
42 | 完成统计_距离 | finish_statistics_distance | 只上报 | 数字型 | 数值范围:0-2147483647 步长:1 倍率:2 初始值:0 单位:(米)
名词解释
产品名称 | 产品名称，也是App添加设备后的默认显示名
产品Key | 产品唯一标识码
数据点 | 具体智能设备功能点的抽象，用于描述产品功能及其参数。
产品PID | 数据点及其参数以数据点ID进行传输
显示名称 | 数据点名称，也是App界面中显示各功能的默认名称
标识名 | 数据点code，用于设备多语言管理时的唯一对应值
数据传输类型 | 可下发可上报类型：对于被控制设备，既可读取其状态信息，又可改变设备状态； 只上报类型：对于被控制设备，可读取设备状态信息，但不能改变设备状态； 只下发类型：对于被控制设备，可控制改变设备状态，但不能读取状态信息；
数据类型
布尔型 | 非真即假的二值型变量。如：开关
数值型 | 适用于可线性调节类型的数据。如：温度调节（数值范围：20-50，间距：1，单位：℃）
枚举型 | 自定义的有限集合值。如：工作档位（低档、中档、高档）
故障型 | 专门用于上报及统计设备故障的数据点，可设置1至多个故障。如：温度故障、传感器故障
字符型 | 用于以字符串传输的数据点。如：彩灯的RGBW值
RAW型 | 用于以二进制形式透传的数据。如空调的红外学习