## 备注
名词解释
数据点 | 具体智能设备功能点的抽象，用于描述产品功能及其参数。
显示名称 | 数据点名称，也是App界面中显示各功能的默认名称
标识名 | 数据点code，用于设备多语言管理时的唯一对应值
数据传输类型 | 可下发可上报类型(rw)：对于被控制设备，既可读取其状态信息，又可改变设备状态； 只上报类型(ro)：对于被控制设备，可读取设备状态信息，但不能改变设备状态； 只下发类型(wo)：对于被控制设备，可控制改变设备状态，但不能读取状态信息；
数据类型
布尔型 | 非真即假的二值型变量。如：开关
数值型 | 适用于可线性调节类型的数据。如：温度调节（数值范围：20-50，间距：1，单位：℃）
枚举型 | 自定义的有限集合值。如：工作档位（低档、中档、高档）
故障型 | 专门用于上报及统计设备故障的数据点，可设置1至多个故障。如：温度故障、传感器故障
字符型 | 用于以字符串传输的数据点。如：彩灯的RGBW值
透传型 | 用于以二进制形式透传的数据。如空调的红外学习

## DP点
功能ID | 功能名称 | 标识符 | 读写类型 | 数据类型 | 数据描述 | 备注
2 | 机型 | inverjet_model_no | ro | enum | 0:SJ230 (1900r); 1:SJ200 (1700r); 2:SJ160 (1470r); 3:SJ100 (1180r);
3 | 预备时间（标志位） | preparation_time | rw | value | min:0; max:65535; step:1; scale:0; init:0; | Bit 0: 定时模式 Bit 1: P1 Bit 2: P2 Bit 3: P3 Bit 4: P4 Bit 5: P5 Bit 6: P6
4 | 驱动板故障 | Device_Error_Code | ro | value | min:0; max:65535; step:1; scale:0; init:0;
5 | 读系统故障 | get_system_fault_status | ro | bitmap | 1:E001 母线电压异常; 2:E002 过流; 3:E003 偏置故障; 4:E004 输出短路; 7:E101 MOS温度过高; 8:E102 电箱温度过高; 9:E201 温度传感器故障; 10:E202 驱动板故障; 11:E203 驱动板通讯故障; 5:E005 输出缺相; 6:E006 电机堵转; 12:E205 电压检测故障;
6 | MOS温度 | get_mos_temperature | ro | value | min:-1000; max:1000; step:1; scale:1; init:25; unit:°C;
7 | 电箱温度 | get_box_temperature | ro | value | min:-1000; max:1000; step:1; scale:1; init:25; unit:°C;
8 | 电机电流(输出) | get_motor_current | ro | value | min:-10000; max:10000; step:1; scale:2; init:0; unit:A;
9 | 电机实际转速 | Motor_Reality_Speed | ro | value | min:0; max:65535; step:1; scale:0; init:0; unit:rpm;
10 | 母线电压(输入) | motor_bus_voltage | ro | value | min:0; max:65535; step:1; scale:1; init:0; unit:V;
11 | 下发转速 | Send_Reality_Speed | ro | value | min:0; max:65535; step:1; scale:0; init:0; unit:rpm;
12 | 电机功率 | Motor_Power | ro | value | min:0; max:65535; step:1; scale:0; init:0; unit:w;
13 | 母线电流 | motor_bus_currente | ro | value | min:0; max:65535; step:1; scale:2; init:0; unit:A;
15 | OTA包大小 | ota_pack_size | ro | value | min:0; max:2147483647; step:1; scale:0; init:0;
16 | 系统运行时间 (调试用) | System_Running_Time | ro | value | min:0; max:2147483647; step:1; scale:0; init:0; unit:秒;
17 | 无操作时间 (调试用) | No_Operation_Time | ro | value | min:0; max:2147483647; step:1; scale:0; init:0; unit:秒;
18 | 启动时间 (调试用) | System_Startup_Time | ro | value | min:0; max:2147483647; step:1; scale:0; init:0; unit:秒;
19 | 线程活动标准 | Thread_Activity_Sign | ro | value | min:0; max:65535; step:1; scale:0; init:0;
20 | 模式+状态 | System_status_mode | rw | raw |  | (4字节) uint16_t 模式 + uint8_t 状态机
21 | 工作模式 | system_working_mode | rw | enum | 0:自由或定时模式; 1:TRAINING_MODE_P1; 2:TRAINING_MODE_P2; 3:TRAINING_MODE_P3; 4:TRAINING_MODE_P4; 5:TRAINING_MODE_P5; 6:TRAINING_MODE_P6;
22 | 系统状态机 | system_working_status | rw | enum | 0:POWER_OFF_STATUS; 1:FREE_MODE_INITIAL; 2:FREE_MODE_STARTING; 3:FREE_MODE_RUNNING; 4:FREE_MODE_SUSPEND; 5:FREE_MODE_STOP; 6:TIMING_MODE_INITIAL; 7:TIMING_MODE_STARTING; 8:TIMING_MODE_RUNNING; 9:TIMING_MODE_SUSPEND; 10:TIMING_MODE_STOP; 11:TRAINING_MODE_INITIA; 12:TRAINING_MODE_STARTI; 13:TRAINING_MODE_RUNNIN; 14:TRAINING_MODE_SUSPEN; 15:TRAINING_MODE_STOP;
23 | 当前转速 | motor_current_speed | rw | value | min:0; max:100; step:1; scale:0; init:20; unit:%;
24 | 当前时间 | motor_current_time | rw | value | min:0; max:5999; step:1; scale:0; init:0; unit:秒;
28 | 自由模式默认速度 | free_mode_speen | rw | value | min:0; max:100; step:1; scale:0; init:40; unit:%;
29 | 定时模式默认速度 | timing_mode_speen | rw | value | min:0; max:100; step:1; scale:0; init:40; unit:%;
30 | 定时模式默认时间 | timing_mode_time | rw | value | min:0; max:5999; step:1; scale:0; init:1800; unit:秒;
31 | 训练计划01 | set_train_plan_01 | rw | raw |  | 训练计划包含50段速，每段包含【uint16-速度（百分比）】+【uint16 - 时间（秒）】，总长度【2+2】*50 = 200 字节
32 | 训练计划02 | set_train_plan_02 | rw | raw |  | 训练计划包含50段速，每段包含【uint16-速度（百分比）】+【uint16 - 时间（秒）】，总长度【2+2】+50 = 200 字节
33 | 训练计划03 | set_train_plan_03 | rw | raw |  | 训练计划包含50段速，每段包含【uint16-速度（百分比）】+【uint16 - 时间（秒）】，总长度【2+2】+50 = 200 字节
34 | 训练计划04 | set_train_plan_04 | rw | raw |  | 训练计划包含50段速，每段包含【uint16-速度（百分比）】+【uint16 - 时间（秒）】，总长度【2+2】+50 = 200 字节
35 | 训练计划05 | set_train_plan_05 | rw | raw |  | 训练计划包含50段速，每段包含【uint16-速度（百分比）】+【uint16 - 时间（秒）】，总长度【2+2】+50 = 200 字节
36 | 自定义训练计划_01 | custom_train_plan_01 | rw | raw |  | 训练计划包含50段速，每段包含【uint16-速度（百分比）】+【uint16 - 时间（秒）】，总长度【2+2】+50 = 200 字节
37 | 自定义训练计划_02 | custom_train_plan_02 | rw | raw |  | 训练计划包含50段速，每段包含【uint16-速度（百分比）】+【uint16 - 时间（秒）】，总长度【2+2】+50 = 200 字节
38 | 自定义训练计划_03 | custom_train_plan_03 | rw | raw |  | 训练计划包含50段速，每段包含【uint16-速度（百分比）】+【uint16 - 时间（秒）】，总长度【2+2】+50 = 200 字节
40 | 完成统计_时长 | finish_statistics_time | ro | value | min:0; max:65535; step:1; scale:0; init:0; unit:(秒);
41 | 完成统计_游泳强度 | finish_statistics_seed | ro | value | min:0; max:100; step:1; scale:0; init:0; unit:(%);
42 | 完成统计_距离 | finish_statistics_distance | ro | value | min:0; max:2147483647; step:1; scale:2; init:0; unit:(米);
50 | 驱动板NTC温度_01 | DRIVE_NTC_TEMP_01 | ro | value | min:0; max:65535; step:1; scale:1; init:0; unit:°C;
51 | 驱动板NTC温度_02 | DRIVE_NTC_TEMP_02 | ro | value | min:0; max:65535; step:1; scale:1; init:0; unit:°C;
52 | 驱动板NTC温度_03 | DRIVE_NTC_TEMP_03 | ro | value | min:0; max:65535; step:1; scale:1; init:0; unit:°C;